## Boost_Only
U1	LMV358
R5 and R4	100	kΩ	100000
C1	22	nF	0.000000022
R2	47	kΩ	47000
R1	47	kΩ	47000
R3	1	MΩ	1000000
C2	100	nF	0.0000001
C3	100	nF	0.0000001
C4	1	µF	0.000001
R load	10	kΩ	10000

Break frequency	153.9216084	Hz

Gain above break	1		0	db
Max Gain	22.27659574		26.95697647	db
Gain defeat	0.955109838		-0.398933634	db
Ratio	22.27659574
Bandwidth 1	31.83098862	Hz		This is the 1/2 V
Bandwidth 2	33.86275385	Hz		This is the input highpass
Bandwidth 3	15.91549431	Hz

## Cut_and_Boost
U1	LMV358
R5 and R4	100	kΩ	100000
C1	47	nF	0.000000047
R2	22	kΩ	22000
R1	47	kΩ	47000
R3	0.1	MΩ	100000
C2	100	nF	0.0000001
C3	100	nF	0.0000001
C4	1	µF	0.000001
R load	10	kΩ	10000

Break frequency	153.9216084	Hz

Gain above break	0.468085106	V	-6.593503542	db
Max Gain	2.595744681	V	8.285239455	db
Ratio	5.545454545
Bandwidth 1	31.83098862	Hz		This is the 1/2 V
Bandwidth 2	33.86275385	Hz		This is the input highpass
Bandwidth 3	15.91549431	Hz